## Sheet1
[10 empty] | Khalak et al. 1999 (from Ogink and Metrikine, 2010) |  |  |  |  | Govordhan and Williamson 2000
| Cable properties | [8 empty] | 3500 < Re < 10000
Cable type | (F)2XS(FL)2Y>c<RAA 12/20(24) kV_240 |  | 37 | User specified |  |  | Fluid
Inputs | Diameter (D) | 0.107 | [m] | D = | 0.14 | [m] | Density | 1000 | [kg/m3] |  | m* | Vn1 | Vn2 | Vn3 |  | m* | Vn1 | Vn2 | Vn3
| Bending stiffness (EI) | 151285.0576 | [kg/m3] | EI = | 2200000 | [kg/m3] |  |  |  |  | 2.4 | 4.2 | 7 | 12 |  | 8.63 | 5 | 6.25 | 10.3
| Unit mass (m) | 18.1 | [kg/m] | m = | 137 | [kg/m]
| Length (L) | 5 | [m]
| Cross-section area (A) | 0.008992 | [m2]
| Tension (T) | 0 | [N]
Simply supported Euler-Bernoulli beam
Nat. frequencies | w1 = | 36.0926 | [rad/s] | f1 = | 5.7443 | [Hz]
| w2 = | 144.3705 | [rad/s] | f2 = | 22.9773 | [Hz]
| w3 = | 324.8336 | [rad/s] | f3 = | 51.6989 | [Hz]
| w4 = | 577.482 | [rad/s] | f4 = | 91.9091 | [Hz]
| w5 = | 902.3156 | [rad/s] | f5 = | 143.608 | [Hz]
| w6 = | 1299.3345 | [rad/s] | f6 = | 206.7955 | [Hz]
[11 empty] | m* | Vn1 | Vn2 | Vn3
[11 empty] | 10.3 | 4 | 5.5 | 9.1
Dimensionless Parameters | m* = | 2.0129
| wn = | 29.501 | [rad/s]
| fn = | 4.6952 | [Hz]
Using Khlak et al. 1999, m*=2,4
Upper Branch | 2.11 | < Flow velocity < | 3.5167 | [m/s]
Lower Branch | 3.5167 | < Flow velocity < | 6.0287 | [m/s]
Using Khlak et al. 1999, m*=10,3
Upper Branch | 2.0096 | < Flow velocity < | 2.7631 | [m/s]
Lower Branch | 2.7631 | < Flow velocity < | 4.5717 | [m/s]
Using Govordhan and Williamson 2000, m*=8,63 | [10 empty] | m* | Vn1 | Vn2 | Vn3
Upper Branch | 2.5119 | < Flow velocity < | 3.1399 | [m/s] | [6 empty] | 20.6 | 4.1 | 5.8 | 9
Lower Branch | 3.1399 | < Flow velocity < | 5.1746 | [m/s]

## Cables
Source: Nexans, Submarine power cables
[12 empty] | Dimensions (m) |  |  |  |  | E (Pa)
Cable Name | 1 | 2 | 3 | 4 | 5 | 6 | 7 | 8 | 9 | 10 | 11 | D1 | D2 | D3 | e4 | D5 | Mat1 | Mat2 | Mat3 | Mat4 | Mat5 | EI | m | m*
(F)2XS(FL)2Y>c<RAA 6/10(12) kV_35 | 35 | 7 | 3.4 | 16 | 0.2 | 24 | 2 | 4 | 3.5 | 71 | 7.4 | 0.007 | 0.024 | 0.051713 | 0.004 | 0.071 | 117000000000 | 100000000 | 1500000000 | 200000000000 | 1500000000 | 27150.0646 | 7.4 | 1.8691
(F)2XS(FL)2Y>c<RAA 6/10(12) kV_50 | 50 | 8.2 | 3.4 | 16 | 0.2 | 25 | 2 | 4 | 3.5 | 73 | 8 | 0.0082 | 0.025 | 0.053868 | 0.004 | 0.073 | 117000000000 | 100000000 | 1500000000 | 200000000000 | 1500000000 | 31022.5378 | 8 | 1.9114
(F)2XS(FL)2Y>c<RAA 6/10(12) kV_70 | 70 | 9.9 | 3.4 | 16 | 0.2 | 28 | 2 | 4 | 3.5 | 79 | 9.4 | 0.0099 | 0.028 | 0.060332 | 0.004 | 0.079 | 117000000000 | 100000000 | 1500000000 | 200000000000 | 1500000000 | 43890.0682 | 9.4 | 1.9177
(F)2XS(FL)2Y>c<RAA 6/10(12) kV_95 | 95 | 11.5 | 3.4 | 16 | 0.2 | 30 | 2 | 4 | 3.5 | 83 | 10.5 | 0.0115 | 0.03 | 0.064641 | 0.004 | 0.083 | 117000000000 | 100000000 | 1500000000 | 200000000000 | 1500000000 | 54828.512 | 10.5 | 1.9406
(F)2XS(FL)2Y>c<RAA 6/10(12) kV_120 | 120 | 13 | 3.4 | 16 | 0.2 | 31 | 2 | 4 | 3.5 | 86 | 11.6 | 0.013 | 0.031 | 0.066796 | 0.004 | 0.086 | 117000000000 | 100000000 | 1500000000 | 200000000000 | 1500000000 | 62081.275 | 11.6 | 1.997
(F)2XS(FL)2Y>c<RAA 6/10(12) kV_150 | 150 | 14.5 | 3.4 | 25 | 0.2 | 33 | 2 | 4 | 3.5 | 89 | 12.9 | 0.0145 | 0.033 | 0.071105 | 0.004 | 0.089 | 117000000000 | 100000000 | 1500000000 | 200000000000 | 1500000000 | 75951.4445 | 12.9 | 2.0736
(F)2XS(FL)2Y>c<RAA 6/10(12) kV_185 | 185 | 16.1 | 3.4 | 25 | 0.2 | 34 | 2 | 4 | 3.5 | 93 | 14.4 | 0.0161 | 0.034 | 0.07326 | 0.004 | 0.093 | 117000000000 | 100000000 | 1500000000 | 200000000000 | 1500000000 | 85914.0035 | 14.4 | 2.1199
(F)2XS(FL)2Y>c<RAA 6/10(12) kV_240 | 240 | 18.6 | 3.4 | 25 | 0.2 | 37 | 2 | 4 | 3.5 | 98 | 16.6 | 0.0186 | 0.037 | 0.079724 | 0.004 | 0.098 | 117000000000 | 100000000 | 1500000000 | 200000000000 | 1500000000 | 114322.1445 | 16.6 | 2.2007
(F)2XS(FL)2Y>c<RAA 12/20(24) kV_35 | 35 | 7 | 5.5 | 16 | 0.2 | 28 | 2 | 4 | 3.5 | 79 | 8.7 | 0.007 | 0.028 | 0.060332 | 0.004 | 0.079 | 117000000000 | 100000000 | 1500000000 | 200000000000 | 1500000000 | 42002.1303 | 8.7 | 1.7749
(F)2XS(FL)2Y>c<RAA 12/20(24) kV_50 | 50 | 8.2 | 5.5 | 16 | 0.2 | 29 | 2 | 4 | 3.5 | 82 | 9.2 | 0.0082 | 0.029 | 0.062486 | 0.004 | 0.082 | 117000000000 | 100000000 | 1500000000 | 200000000000 | 1500000000 | 47315.7553 | 9.2 | 1.7421
(F)2XS(FL)2Y>c<RAA 12/20(24) kV_70 | 70 | 9.9 | 5.5 | 16 | 0.2 | 32 | 2 | 4 | 3.5 | 88 | 10.6 | 0.0099 | 0.032 | 0.06895 | 0.004 | 0.088 | 117000000000 | 100000000 | 1500000000 | 200000000000 | 1500000000 | 64121.9025 | 10.6 | 1.7428
(F)2XS(FL)2Y>c<RAA 12/20(24) kV_95 | 95 | 11.5 | 5.5 | 16 | 0.2 | 34 | 2 | 4 | 3.5 | 91 | 11.7 | 0.0115 | 0.034 | 0.07326 | 0.004 | 0.091 | 117000000000 | 100000000 | 1500000000 | 200000000000 | 1500000000 | 77862.1798 | 11.7 | 1.7989
(F)2XS(FL)2Y>c<RAA 12/20(24) kV_120 | 120 | 13 | 5.5 | 16 | 0.2 | 35 | 2 | 4 | 3.5 | 95 | 12.9 | 0.013 | 0.035 | 0.075415 | 0.004 | 0.095 | 117000000000 | 100000000 | 1500000000 | 200000000000 | 1500000000 | 87236.5204 | 12.9 | 1.8199
(F)2XS(FL)2Y>c<RAA 12/20(24) kV_150 | 150 | 14.5 | 5.5 | 25 | 0.2 | 37 | 2 | 4 | 3.5 | 98 | 14.4 | 0.0145 | 0.037 | 0.079724 | 0.004 | 0.098 | 117000000000 | 100000000 | 1500000000 | 200000000000 | 1500000000 | 104493.8696 | 14.4 | 1.9091
(F)2XS(FL)2Y>c<RAA 12/20(24) kV_185 | 185 | 16.1 | 5.5 | 25 | 0.2 | 38 | 2 | 4 | 3.5 | 102 | 15.9 | 0.0161 | 0.038 | 0.081879 | 0.004 | 0.102 | 117000000000 | 100000000 | 1500000000 | 200000000000 | 1500000000 | 116789.0427 | 15.9 | 1.9458
(F)2XS(FL)2Y>c<RAA 12/20(24) kV_240 | 240 | 18.6 | 5.5 | 25 | 0.2 | 41 | 2 | 4 | 3.5 | 107 | 18.1 | 0.0186 | 0.041 | 0.088343 | 0.004 | 0.107 | 117000000000 | 100000000 | 1500000000 | 200000000000 | 1500000000 | 151285.0576 | 18.1 | 2.0129
(F)2XS(FL)2Y>c<RAA 12/20(24) kV_300 | 300 | 20.6 | 5.5 | 25 | 0.2 | 43 | 2 | 4 | 3.5 | 111 | 20.4 | 0.0206 | 0.043 | 0.092652 | 0.004 | 0.111 | 117000000000 | 100000000 | 1500000000 | 200000000000 | 1500000000 | 179975.6241 | 20.4 | 2.1081
(F)2XS(FL)2Y>c<RAA 18/30(36) kV_50 | 50 | 8.2 | 8 | 16 | 0.2 | 34 | 2 | 4 | 3.5 | 92 | 10.7 | 0.0082 | 0.034 | 0.07326 | 0.004 | 0.092 | 117000000000 | 100000000 | 1500000000 | 200000000000 | 1500000000 | 74414.6053 | 10.7 | 1.6096
(F)2XS(FL)2Y>c<RAA 18/30(36) kV_70 | 70 | 9.9 | 8 | 16 | 0.2 | 37 | 2 | 4 | 3.5 | 98 | 12.2 | 0.0099 | 0.037 | 0.079724 | 0.004 | 0.098 | 117000000000 | 100000000 | 1500000000 | 200000000000 | 1500000000 | 96844.4096 | 12.2 | 1.6174
(F)2XS(FL)2Y>c<RAA 18/30(36) kV_95 | 95 | 11.5 | 8 | 16 | 0.2 | 38 | 2 | 4 | 3.5 | 102 | 13.5 | 0.0115 | 0.038 | 0.081879 | 0.004 | 0.102 | 117000000000 | 100000000 | 1500000000 | 200000000000 | 1500000000 | 107517.4101 | 13.5 | 1.6521
(F)2XS(FL)2Y>c<RAA 18/30(36) kV_120 | 120 | 13 | 8 | 16 | 0.2 | 40 | 2 | 4 | 3.5 | 105 | 14.8 | 0.013 | 0.04 | 0.086188 | 0.004 | 0.105 | 117000000000 | 100000000 | 1500000000 | 200000000000 | 1500000000 | 126899.4601 | 14.8 | 1.7092
(F)2XS(FL)2Y>c<RAA 18/30(36) kV_150 | 150 | 14.5 | 8 | 25 | 0.2 | 41 | 2 | 4 | 3.5 | 108 | 16 | 0.0145 | 0.041 | 0.088343 | 0.004 | 0.108 | 117000000000 | 100000000 | 1500000000 | 200000000000 | 1500000000 | 139878.9253 | 16 | 1.7466
(F)2XS(FL)2Y>c<RAA 18/30(36) kV_185 | 185 | 16.1 | 8 | 25 | 0.2 | 43 | 2 | 4 | 3.5 | 112 | 17.6 | 0.0161 | 0.043 | 0.092652 | 0.004 | 0.112 | 117000000000 | 100000000 | 1500000000 | 200000000000 | 1500000000 | 164422.3545 | 17.6 | 1.7864
(F)2XS(FL)2Y>c<RAA 18/30(36) kV_240 | 240 | 18.6 | 8 | 25 | 0.2 | 46 | 2 | 4 | 4 | 118 | 20.1 | 0.0186 | 0.046 | 0.099116 | 0.004 | 0.118 | 117000000000 | 100000000 | 1500000000 | 200000000000 | 1500000000 | 207800.7938 | 20.1 | 1.838
(F)2XS(FL)2Y>c<RAA 18/30(36) kV_300 | 300 | 20.6 | 8 | 25 | 0.2 | 48 | 2 | 4 | 4 | 123 | 22.5 | 0.0206 | 0.048 | 0.10343 | 0.004 | 0.123 | 117000000000 | 100000000 | 1500000000 | 200000000000 | 1500000000 | 243569.2455 | 22.5 | 1.8936
(F)2XS(FL)2Y>c<RAA 18/30(36) kV_400 | 400 | 23.8 | 8 | 35 | 0.2 | 51 | 2 | 4.2 | 4 | 131 | 26.6 | 0.0238 | 0.051 | 0.10989 | 0.0042 | 0.131 | 117000000000 | 100000000 | 1500000000 | 200000000000 | 1500000000 | 319727.794 | 26.6 | 1.9736
(F)2XS(FL)2Y>c<RAA 18/30(36) kV_500 | 500 | 26.6 | 8 | 35 | 0.2 | 54 | 2 | 4.5 | 4 | 138 | 31.3 | 0.0266 | 0.054 | 0.11635 | 0.0045 | 0.138 | 117000000000 | 100000000 | 1500000000 | 200000000000 | 1500000000 | 416333.103 | 31.3 | 2.0926
(F)2XS(FL)2Y>c<RAA 18/30(36) kV_630 | 630 | 30.6 | 8 | 35 | 0.2 | 58 | 2 | 4.75 | 4 | 147 | 37.2 | 0.0306 | 0.058 | 0.12497 | 0.00475 | 0.147 | 117000000000 | 100000000 | 1500000000 | 200000000000 | 1500000000 | 568001.5369 | 37.2 | 2.1919
A2XS(FL)2Y>c<RAA 6/10(12) kV_50 | 50 | 7.5 | 3.4 | 16 | 0.2 | 25 | 2 | 4 | 3.5 | 72 | 6.9 | 0.0075 | 0.025 | 0.053868 | 0.004 | 0.072 | 117000000000 | 100000000 | 1500000000 | 200000000000 | 1500000000 | 30571.6119 | 6.9 | 1.6947
A2XS(FL)2Y>c<RAA 6/10(12) kV_70 | 70 | 9.5 | 3.4 | 16 | 0.2 | 27 | 2 | 4 | 3.5 | 76 | 7.6 | 0.0095 | 0.027 | 0.058177 | 0.004 | 0.076 | 117000000000 | 100000000 | 1500000000 | 200000000000 | 1500000000 | 39226.2776 | 7.6 | 1.6753
A2XS(FL)2Y>c<RAA 6/10(12) kV_95 | 95 | 11 | 3.4 | 16 | 0.2 | 28 | 2 | 4 | 3.5 | 79 | 8.3 | 0.011 | 0.028 | 0.060332 | 0.004 | 0.079 | 117000000000 | 100000000 | 1500000000 | 200000000000 | 1500000000 | 44804.1726 | 8.3 | 1.6933
A2XS(FL)2Y>c<RAA 6/10(12) kV_120 | 120 | 12.2 | 3.4 | 16 | 0.2 | 29 | 2 | 4 | 3.5 | 82 | 8.7 | 0.0122 | 0.029 | 0.062486 | 0.004 | 0.082 | 117000000000 | 100000000 | 1500000000 | 200000000000 | 1500000000 | 50769.6541 | 8.7 | 1.6474
A2XS(FL)2Y>c<RAA 6/10(12) kV_150 | 150 | 13.5 | 3.4 | 25 | 0.2 | 30 | 2 | 4 | 3.5 | 85 | 9.6 | 0.0135 | 0.03 | 0.064641 | 0.004 | 0.085 | 117000000000 | 100000000 | 1500000000 | 200000000000 | 1500000000 | 57514.1915 | 9.6 | 1.6918
A2XS(FL)2Y>c<RAA 6/10(12) kV_185 | 185 | 15 | 3.4 | 25 | 0.2 | 32 | 2 | 4 | 3.5 | 88 | 10.3 | 0.015 | 0.032 | 0.06895 | 0.004 | 0.088 | 117000000000 | 100000000 | 1500000000 | 200000000000 | 1500000000 | 70797.6244 | 10.3 | 1.6935
A2XS(FL)2Y>c<RAA 6/10(12) kV_240 | 240 | 17.1 | 3.4 | 25 | 0.2 | 34 | 2 | 4 | 3.5 | 92 | 11.1 | 0.0171 | 0.034 | 0.07326 | 0.004 | 0.092 | 117000000000 | 100000000 | 1500000000 | 200000000000 | 1500000000 | 87758.0209 | 11.1 | 1.6698
A2XS(FL)2Y>c<RAA 6/10(12) kV_300 | 300 | 19 | 3.4 | 25 | 0.2 | 36 | 2 | 4 | 3.5 | 97 | 12.2 | 0.019 | 0.036 | 0.077569 | 0.004 | 0.097 | 117000000000 | 100000000 | 1500000000 | 200000000000 | 1500000000 | 107558.5961 | 12.2 | 1.6509
A2XS(FL)2Y>c<RAA 12/20(24) kV_50 | 50 | 7.5 | 5.5 | 16 | 0.2 | 29 | 2 | 4 | 3.5 | 80 | 8.1 | 0.0075 | 0.029 | 0.062486 | 0.004 | 0.08 | 117000000000 | 100000000 | 1500000000 | 200000000000 | 1500000000 | 46555.0045 | 8.1 | 1.6114
A2XS(FL)2Y>c<RAA 12/20(24) kV_70 | 70 | 9.5 | 5.5 | 16 | 0.2 | 31 | 2 | 4 | 3.5 | 85 | 8.8 | 0.0095 | 0.031 | 0.066796 | 0.004 | 0.085 | 117000000000 | 100000000 | 1500000000 | 200000000000 | 1500000000 | 58071.5757 | 8.8 | 1.5508
A2XS(FL)2Y>c<RAA 12/20(24) kV_95 | 95 | 11 | 5.5 | 16 | 0.2 | 32 | 2 | 4 | 3.5 | 88 | 9.5 | 0.011 | 0.032 | 0.06895 | 0.004 | 0.088 | 117000000000 | 100000000 | 1500000000 | 200000000000 | 1500000000 | 65289.3008 | 9.5 | 1.562
A2XS(FL)2Y>c<RAA 12/20(24) kV_120 | 120 | 12.2 | 5.5 | 16 | 0.2 | 33 | 2 | 4 | 3.5 | 91 | 10 | 0.0122 | 0.033 | 0.071105 | 0.004 | 0.091 | 117000000000 | 100000000 | 1500000000 | 200000000000 | 1500000000 | 72931.2737 | 10 | 1.5375
A2XS(FL)2Y>c<RAA 12/20(24) kV_150 | 150 | 13.5 | 5.5 | 25 | 0.2 | 34 | 2 | 4 | 3.5 | 93 | 10.9 | 0.0135 | 0.034 | 0.07326 | 0.004 | 0.093 | 117000000000 | 100000000 | 1500000000 | 200000000000 | 1500000000 | 81245.0211 | 10.9 | 1.6046
A2XS(FL)2Y>c<RAA 12/20(24) kV_185 | 185 | 15 | 5.5 | 25 | 0.2 | 36 | 2 | 4 | 3.5 | 97 | 11.7 | 0.015 | 0.036 | 0.077569 | 0.004 | 0.097 | 117000000000 | 100000000 | 1500000000 | 200000000000 | 1500000000 | 98095.3337 | 11.7 | 1.5833
A2XS(FL)2Y>c<RAA 12/20(24) kV_240 | 240 | 17.1 | 5.5 | 25 | 0.2 | 38 | 2 | 4 | 3.5 | 101 | 12.6 | 0.0171 | 0.038 | 0.081879 | 0.004 | 0.101 | 117000000000 | 100000000 | 1500000000 | 200000000000 | 1500000000 | 118997.1237 | 12.6 | 1.5727
A2XS(FL)2Y>c<RAA 12/20(24) kV_300 | 300 | 19 | 5.5 | 25 | 0.2 | 40 | 2 | 4 | 3.5 | 105 | 13.6 | 0.019 | 0.04 | 0.086188 | 0.004 | 0.105 | 117000000000 | 100000000 | 1500000000 | 200000000000 | 1500000000 | 142753.7368 | 13.6 | 1.5706
A2XS(FL)2Y>c<RAA 12/20(24) kV_400 | 400 | 21.4 | 5.5 | 35 | 0.2 | 43 | 2 | 4 | 3.5 | 112 | 15.3 | 0.0214 | 0.043 | 0.092652 | 0.004 | 0.112 | 117000000000 | 100000000 | 1500000000 | 200000000000 | 1500000000 | 183746.2611 | 15.3 | 1.553
A2XS(FL)2Y>c<RAA 18/30(36) kV_70 | 70 | 9.5 | 8 | 16 | 0.2 | 35 | 2 | 4 | 3.5 | 95 | 10.5 | 0.0095 | 0.035 | 0.075415 | 0.004 | 0.095 | 117000000000 | 100000000 | 1500000000 | 200000000000 | 1500000000 | 82456.5163 | 10.5 | 1.4813
A2XS(FL)2Y>c<RAA 18/30(36) kV_95 | 95 | 11 | 8 | 16 | 0.2 | 37 | 2 | 4 | 3.5 | 98 | 11.2 | 0.011 | 0.037 | 0.079724 | 0.004 | 0.098 | 117000000000 | 100000000 | 1500000000 | 200000000000 | 1500000000 | 98375.9177 | 11.2 | 1.4848
A2XS(FL)2Y>c<RAA 18/30(36) kV_120 | 120 | 12.2 | 8 | 16 | 0.2 | 38 | 2 | 4 | 3.5 | 101 | 11.8 | 0.0122 | 0.038 | 0.081879 | 0.004 | 0.101 | 117000000000 | 100000000 | 1500000000 | 200000000000 | 1500000000 | 108389.4379 | 11.8 | 1.4728
A2XS(FL)2Y>c<RAA 18/30(36) kV_150 | 150 | 13.5 | 8 | 25 | 0.2 | 39 | 2 | 4 | 3.5 | 104 | 12.8 | 0.0135 | 0.039 | 0.084033 | 0.004 | 0.104 | 117000000000 | 100000000 | 1500000000 | 200000000000 | 1500000000 | 119493.2104 | 12.8 | 1.5068
A2XS(FL)2Y>c<RAA 18/30(36) kV_185 | 185 | 15 | 8 | 25 | 0.2 | 41 | 2 | 4 | 3.5 | 107 | 13.3 | 0.015 | 0.041 | 0.088343 | 0.004 | 0.107 | 117000000000 | 100000000 | 1500000000 | 200000000000 | 1500000000 | 140761.7904 | 13.3 | 1.4791
A2XS(FL)2Y>c<RAA 18/30(36) kV_240 | 240 | 17.1 | 8 | 25 | 0.2 | 43 | 2 | 4 | 3.5 | 111 | 14.4 | 0.0171 | 0.043 | 0.092652 | 0.004 | 0.111 | 117000000000 | 100000000 | 1500000000 | 200000000000 | 1500000000 | 167147.4032 | 14.4 | 1.4881
A2XS(FL)2Y>c<RAA 18/30(36) kV_300 | 300 | 19 | 8 | 25 | 0.2 | 45 | 2 | 4 | 4 | 117 | 15.8 | 0.019 | 0.045 | 0.096962 | 0.004 | 0.117 | 117000000000 | 100000000 | 1500000000 | 200000000000 | 1500000000 | 197656.5818 | 15.8 | 1.4696
A2XS(FL)2Y>c<RAA 18/30(36) kV_400 | 400 | 21.4 | 8 | 35 | 0.2 | 48 | 2 | 4 | 4 | 123 | 17.5 | 0.0214 | 0.048 | 0.10343 | 0.004 | 0.123 | 117000000000 | 100000000 | 1500000000 | 200000000000 | 1500000000 | 247633.4248 | 17.5 | 1.4728
A2XS(FL)2Y>c<RAA 18/30(36) kV_500 | 500 | 24.5 | 8 | 35 | 0.2 | 51 | 2 | 4.2 | 4 | 130 | 19.6 | 0.0245 | 0.051 | 0.10989 | 0.0042 | 0.13 | 117000000000 | 100000000 | 1500000000 | 200000000000 | 1500000000 | 323789.2876 | 19.6 | 1.4767
A2XS(FL)2Y>c<RAA 18/30(36) kV_630 | 630 | 27.8 | 8 | 35 | 0.2 | 54 | 2 | 4.5 | 4 | 138 | 22.7 | 0.0278 | 0.054 | 0.11635 | 0.0045 | 0.138 | 117000000000 | 100000000 | 1500000000 | 200000000000 | 1500000000 | 426735.3682 | 22.7 | 1.5177
(F)2XS2Y>c<RAA 6/10(12) kV_35 | 35 | 7 | 3.4 | 4 | xxx | 22 | 2 | 4 | 3.5 | 67 | 6.6 | 0.007 | 0.022 | 0.047403 | 0.004 | 0.067 | 117000000000 | 100000000 | 1500000000 | 200000000000 | 1500000000 | 21265.9388 | 6.6 | 1.872
(F)2XS2Y>c<RAA 6/10(12) kV_50 | 50 | 8.2 | 3.4 | 5.4 | xxx | 24 | 2 | 4 | 3.5 | 70 | 7.3 | 0.0082 | 0.024 | 0.051713 | 0.004 | 0.07 | 117000000000 | 100000000 | 1500000000 | 200000000000 | 1500000000 | 27565.6616 | 7.3 | 1.8969
(F)2XS2Y>c<RAA 6/10(12) kV_70 | 70 | 9.9 | 3.4 | 5.4 | xxx | 26 | 2 | 4 | 3.5 | 76 | 8.6 | 0.0099 | 0.026 | 0.056022 | 0.004 | 0.076 | 117000000000 | 100000000 | 1500000000 | 200000000000 | 1500000000 | 35807.343 | 8.6 | 1.8958
(F)2XS2Y>c<RAA 6/10(12) kV_95 | 95 | 11.5 | 3.4 | 6 | xxx | 28 | 2 | 4 | 3.5 | 79 | 9.8 | 0.0115 | 0.028 | 0.060332 | 0.004 | 0.079 | 117000000000 | 100000000 | 1500000000 | 200000000000 | 1500000000 | 45258.1146 | 9.8 | 1.9993
(F)2XS2Y>c<RAA 6/10(12) kV_120 | 120 | 13 | 3.4 | 6 | xxx | 29 | 2 | 4 | 3.5 | 82 | 10.8 | 0.013 | 0.029 | 0.062486 | 0.004 | 0.082 | 117000000000 | 100000000 | 1500000000 | 200000000000 | 1500000000 | 51658.2864 | 10.8 | 2.0451
(F)2XS2Y>c<RAA 6/10(12) kV_150 | 150 | 14.5 | 3.4 | 6 | xxx | 31 | 2 | 4 | 3.5 | 86 | 12 | 0.0145 | 0.031 | 0.066796 | 0.004 | 0.086 | 117000000000 | 100000000 | 1500000000 | 200000000000 | 1500000000 | 64170.3786 | 12 | 2.0658
(F)2XS2Y>c<RAA 6/10(12) kV_185 | 185 | 16.1 | 3.4 | 6 | xxx | 33 | 2 | 4 | 3.5 | 89 | 13.5 | 0.0161 | 0.033 | 0.071105 | 0.004 | 0.089 | 117000000000 | 100000000 | 1500000000 | 200000000000 | 1500000000 | 78794.7442 | 13.5 | 2.17
(F)2XS2Y>c<RAA 6/10(12) kV_240 | 240 | 18.6 | 3.4 | 8 | xxx | 35 | 2 | 4 | 3.5 | 94 | 15.7 | 0.0186 | 0.035 | 0.075415 | 0.004 | 0.094 | 117000000000 | 100000000 | 1500000000 | 200000000000 | 1500000000 | 98508.1461 | 15.7 | 2.2623
(F)2XS2Y>c<RAA 12/20(24) kV_35 | 35 | 7 | 5.5 | 6 | xxx | 26 | 2 | 4 | 3.5 | 76 | 7.9 | 0.007 | 0.026 | 0.056022 | 0.004 | 0.076 | 117000000000 | 100000000 | 1500000000 | 200000000000 | 1500000000 | 34162.392 | 7.9 | 1.7414
(F)2XS2Y>c<RAA 12/20(24) kV_50 | 50 | 8.2 | 5.5 | 6 | xxx | 28 | 2 | 4 | 3.5 | 78 | 8.6 | 0.0082 | 0.028 | 0.060332 | 0.004 | 0.078 | 117000000000 | 100000000 | 1500000000 | 200000000000 | 1500000000 | 42552.6224 | 8.6 | 1.7998
(F)2XS2Y>c<RAA 12/20(24) kV_70 | 70 | 9.9 | 5.5 | 6 | xxx | 30 | 2 | 4 | 3.5 | 84 | 9.8 | 0.0099 | 0.03 | 0.064641 | 0.004 | 0.084 | 117000000000 | 100000000 | 1500000000 | 200000000000 | 1500000000 | 53449.6054 | 9.8 | 1.7684
(F)2XS2Y>c<RAA 12/20(24) kV_95 | 95 | 11.5 | 5.5 | 6 | xxx | 32 | 2 | 4 | 3.5 | 88 | 11.1 | 0.0115 | 0.032 | 0.06895 | 0.004 | 0.088 | 117000000000 | 100000000 | 1500000000 | 200000000000 | 1500000000 | 65867.1904 | 11.1 | 1.825
(F)2XS2Y>c<RAA 12/20(24) kV_120 | 120 | 13 | 5.5 | 6 | xxx | 33 | 2 | 4 | 3.5 | 91 | 12.2 | 0.013 | 0.033 | 0.071105 | 0.004 | 0.091 | 117000000000 | 100000000 | 1500000000 | 200000000000 | 1500000000 | 74049.4239 | 12.2 | 1.8758
(F)2XS2Y>c<RAA 12/20(24) kV_150 | 150 | 14.5 | 5.5 | 8 | xxx | 35 | 2 | 4 | 3.5 | 94 | 13.5 | 0.0145 | 0.035 | 0.075415 | 0.004 | 0.094 | 117000000000 | 100000000 | 1500000000 | 200000000000 | 1500000000 | 89576.9875 | 13.5 | 1.9453
(F)2XS2Y>c<RAA 12/20(24) kV_185 | 185 | 16.1 | 5.5 | 8 | xxx | 37 | 2 | 4 | 3.5 | 98 | 12 | 0.0161 | 0.037 | 0.079724 | 0.004 | 0.098 | 117000000000 | 100000000 | 1500000000 | 200000000000 | 1500000000 | 107966.4926 | 12 | 1.5909
(F)2XS2Y>c<RAA 12/20(24) kV_240 | 240 | 18.6 | 5.5 | 8 | xxx | 39 | 2 | 4 | 3.5 | 103 | 17.4 | 0.0186 | 0.039 | 0.084033 | 0.004 | 0.103 | 117000000000 | 100000000 | 1500000000 | 200000000000 | 1500000000 | 132086.1486 | 17.4 | 2.0883
(F)2XS2Y>c<RAA 18/30(36) kV_50 | 50 | 8.2 | 8 | 6 | xxx | 32 | 2 | 4 | 3.5 | 88 | 10 | 0.0082 | 0.032 | 0.06895 | 0.004 | 0.088 | 117000000000 | 100000000 | 1500000000 | 200000000000 | 1500000000 | 62587.9242 | 10 | 1.6442
(F)2XS2Y>c<RAA 18/30(36) kV_70 | 70 | 9.9 | 8 | 6 | xxx | 35 | 2 | 4 | 3.5 | 94 | 11.6 | 0.0099 | 0.035 | 0.075415 | 0.004 | 0.094 | 117000000000 | 100000000 | 1500000000 | 200000000000 | 1500000000 | 82669.4944 | 11.6 | 1.6715
(F)2XS2Y>c<RAA 18/30(36) kV_95 | 95 | 11.5 | 8 | 6 | xxx | 37 | 2 | 4 | 3.5 | 98 | 12.8 | 0.0115 | 0.037 | 0.079724 | 0.004 | 0.098 | 117000000000 | 100000000 | 1500000000 | 200000000000 | 1500000000 | 99131.982 | 12.8 | 1.6969
(F)2XS2Y>c<RAA 18/30(36) kV_120 | 120 | 13 | 8 | 6 | xxx | 38 | 2 | 4 | 3.5 | 101 | 13.9 | 0.013 | 0.038 | 0.081879 | 0.004 | 0.101 | 117000000000 | 100000000 | 1500000000 | 200000000000 | 1500000000 | 109836.132 | 13.9 | 1.7349
(F)2XS2Y>c<RAA 18/30(36) kV_150 | 150 | 14.5 | 8 | 8 | xxx | 40 | 2 | 4 | 3.5 | 104 | 15.3 | 0.0145 | 0.04 | 0.086188 | 0.004 | 0.104 | 117000000000 | 100000000 | 1500000000 | 200000000000 | 1500000000 | 129862.4934 | 15.3 | 1.8011
(F)2XS2Y>c<RAA 18/30(36) kV_185 | 185 | 16.1 | 8 | 8 | xxx | 42 | 2 | 4 | 3.5 | 110 | 17.2 | 0.0161 | 0.042 | 0.090497 | 0.004 | 0.11 | 117000000000 | 100000000 | 1500000000 | 200000000000 | 1500000000 | 154011.4415 | 17.2 | 1.8099
(F)2XS2Y>c<RAA 18/30(36) kV_240 | 240 | 18.6 | 8 | 8 | xxx | 44 | 2 | 4 | 3.5 | 113 | 18.9 | 0.0186 | 0.044 | 0.094807 | 0.004 | 0.113 | 117000000000 | 100000000 | 1500000000 | 200000000000 | 1500000000 | 183478.7136 | 18.9 | 1.8846
(F)2XS2Y>c<RAA 18/30(36) kV_300 | 300 | 20.6 | 8 | 8 | xxx | 46 | 2 | 4 | 4 | 119 | 21.6 | 0.0206 | 0.046 | 0.099116 | 0.004 | 0.119 | 117000000000 | 100000000 | 1500000000 | 200000000000 | 1500000000 | 216946.1917 | 21.6 | 1.9421
USER SPECIFIED
D1
D2
D5
e4
Mat 1: Conductor (Copper)
Mat 2: Insulation (rubber?)
Mat 3: Fillers and bedding (polypropylene)
Mat 4: Armour (steel)
Mat 5: serving (polypropylene)
D3